## 【入力シート】エネルギー換算表(詳細版）
◆エネルギー換算表 (詳細版）
燃料の種類 | エネルギーの種類 | 単位 | 使用量 |  |  | 熱量 (GJ) | CO2排出量 (tCO2) | 単位発熱量（単位） |  | CO2排出係数（単位）
燃料の使用 | 原油（コンデンセートを除く） | kL |  |  |  | 0 | 0 | 38.3 | GJ/kL | 0.0686 | tCO2/GJ
| コンデンセート | kL |  |  |  | 0 | 0 | 34.8 | GJ/kL | 0.0675 | tCO2/GJ
| ガソリン（Ｅ３ガソリン、バイオガソリンを除く） | kL |  |  |  | 0 | 0 | 33.4 | GJ/kL | 0.0671 | tCO2/GJ
| Ｅ３ガソリン（バイオエタノール３％混合ガソリン） | kL |  |  |  | 0 | 0 | 33.4 | GJ/kL | 0.0654 | tCO2/GJ
| バイオガソリン（バイオETBE混合ガソリン） | kL |  |  |  | 0 | 0 | 33.4 | GJ/kL | 0.0668 | tCO2/GJ
| ナフサ | kL |  |  |  | 0 | 0 | 33.3 | GJ/kL | 0.0667 | tCO2/GJ
| ジェット燃料油 | kL |  |  |  | 0 | 0 | 36.3 | GJ/kL | 0.0671 | tCO2/GJ
| 灯油 | kL |  |  |  | 0 | 0 | 36.5 | GJ/kL | 0.0678 | tCO2/GJ
| 軽油 | kL |  |  |  | 0 | 0 | 38 | GJ/kL | 0.0686 | tCO2/GJ
| Ａ重油 | kL |  |  |  | 0 | 0 | 38.9 | GJ/kL | 0.0693 | tCO2/GJ
| Ｂ・C重油 | kL |  |  |  | 0 | 0 | 41.8 | GJ/kL | 0.0715 | tCO2/GJ
| 石油アスファルト | ｔ |  |  |  | 0 | 0 | 40 | GJ/t | 0.0763 | tCO2/GJ
| 石油コークス | ｔ |  |  |  | 0 | 0 | 34.1 | GJ/t | 0.0931 | tCO2/GJ
| 液化石油ガス(LPG) | ｔ |  |  |  | 0 | 0 | 50.1 | GJ/t | 0.059 | tCO2/GJ
| 石油系炭化水素ガス | 千m3 |  |  |  | 0 | 0 | 46.1 | GJ/千m3 | 0.0521 | tCO2/GJ
| 液化天然ガス(LNG) | ｔ |  |  |  | 0 | 0 | 54.7 | GJ/t | 0.0495 | tCO2/GJ
| 天然ガス(LNGを除く) | 千m3 |  |  |  | 0 | 0 | 38.4 | GJ/千m3 | 0.051 | tCO2/GJ
| 輸入原料炭 | ｔ |  |  |  | 0 | 0 | 28.7 | GJ/t | 0.0898 | tCO2/GJ
| コークス用原料炭 | ｔ |  |  |  | 0 | 0 | 28.9 | GJ/t | 0.0898 | tCO2/GJ
| 吸込用原料炭 | ｔ |  |  |  | 0 | 0 | 28.3 | GJ/t | 0.0898 | tCO2/GJ
| 輸入一般炭 | ｔ |  |  |  | 0 | 0 | 26.1 | GJ/t | 0.0906 | tCO2/GJ
| 国産一般炭 | ｔ |  |  |  | 0 | 0 | 24.2 | GJ/t | 0.0906 | tCO2/GJ
| 輸入無煙炭 | ｔ |  |  |  | 0 | 0 | 27.8 | GJ/t | 0.0935 | tCO2/GJ
| 石炭コークス | ｔ |  |  |  | 0 | 0 | 29 | GJ/t | 0.1078 | tCO2/GJ
| コールタール | ｔ |  |  |  | 0 | 0 | 37.3 | GJ/t | 0.0766 | tCO2/GJ
| コークス炉ガス | 千m3 |  |  |  | 0 | 0 | 18.4 | GJ/千m3 | 0.0403 | tCO2/GJ
| 高炉ガス | 千m3 |  |  |  | 0 | 0 | 3.23 | GJ/千m3 | 0.0964 | tCO2/GJ
| 発電用高炉ガス | 千m3 |  |  |  | 0 | 0 | 3.45 | GJ/千m3 | 0 | tCO2/GJ
| 転炉ガス | 千m3 |  |  |  | 0 | 0 | 7.53 | GJ/千m3 | 0.1408 | tCO2/GJ
| 都市ガス | 千m3 |  |  |  | 0 | 0 | 45 | GJ/千m3 | 0.0509 | tCO2/GJ
| 黒液 | ｔ |  |  |  | 0 | 0 | 13.6 | GJ/t | 0 | tCO2/GJ
| 木材 | ｔ |  |  |  | 0 | 0 | 13.2 | GJ/t | 0 | tCO2/GJ
| 木質廃材 | ｔ |  |  |  | 0 | 0 | 17.1 | GJ/t | 0 | tCO2/GJ
| バイオエタノール | kL |  |  |  | 0 | 0 | 23.4 | GJ/kL | 0 | tCO2/GJ
| バイオディーゼル | kL |  |  |  | 0 | 0 | 35.6 | GJ/kL | 0 | tCO2/GJ
| バイオガス | 千m3 |  |  |  | 0 | 0 | 21.2 | GJ/千m3 | 0 | tCO2/GJ
| その他バイオマス | ｔ |  |  |  | 0 | 0 | 13.2 | GJ/t | 0 | tCO2/GJ
| ＲＤＦ | ｔ |  |  |  | 0 | 0 | 18 | GJ/t | 0 | tCO2/GJ
| ＲＰＦ | ｔ |  |  |  | 0 | 0 | 26.9 | GJ/t | 0 | tCO2/GJ
| 廃タイヤ | ｔ |  |  |  | 0 | 0 | 33.2 | GJ/t | 0 | tCO2/GJ
| 廃プラスチック | ｔ |  |  |  | 0 | 0 | 29.3 | GJ/t | 0 | tCO2/GJ
| 廃油 | kL |  |  |  | 0 | 0 | 40.2 | GJ/kL | 0 | tCO2/GJ
| 廃棄物ガス | 千m3 |  |  |  | 0 | 0 | 21.2 | GJ/千m3 | 0 | tCO2/GJ
| 混合廃材 | ｔ |  |  |  | 0 | 0 | 17.1 | GJ/t | 0 | tCO2/GJ
| 水素 | ｔ |  |  |  | 0 | 0 | 142 | GJ/t | 0 | tCO2/GJ
| アンモニア | ｔ |  |  |  | 0 | 0 | 22.5 | GJ/t | 0 | tCO2/GJ
他人から供給された | 産業用蒸気 | GJ |  |  |  | 0 | 0 | 1.17 | GJ/GJ | 0.06 | tCO2/GJ
熱の使用 | 産業用以外の蒸気 | GJ |  |  |  | 0 | 0 | 1.19 | GJ/GJ | 0.057 | tCO2/GJ
| 温水 | GJ |  | CO2排出係数（tCO2/千kWh） |  | 0 | 0 | 1.19 | GJ/GJ | 0.057 | tCO2/GJ
| 冷水 | GJ |  |  |  | 0 | 0 | 1.19 | GJ/GJ | 0.057 | tCO2/GJ
他人から供給された | 電気事業者等 | 千kWh |  |  |  | 0 | 0 | 8.64 | GJ/千kWh | － | tCO2/千kWh
電気等の使用 | 自家消費（再エネ） | 千kWh |  |  |  | 0 | 0 | 3.6 | GJ/千kWh | 0 | tCO2/千kWh
| 自家消費（再エネ以外） | 千kWh |  |  |  | 0 | 0 | 8.64 | GJ/千kWh | － | tCO2/千kWh
| その他買電 | 千kWh |  |  |  | 0 | 0 | 8.64 | GJ/千kWh | 0.55 | tCO2/千kWh
|  | https://ghg-santeikohyo.env.go.jp/calc |  |  |  | 熱量（GJ） | CO2排出量（tCO2）
[5 empty] | 合計 | 0 | 0
[5 empty] | 原油換算量(kL） | 0
| 原油換算量は |  | 0 | キロリットル
| CO2排出量は |  | 0 | トン
[5 empty] | 合計 | 0 | 0
[5 empty] | 原油換算量(kL） | 0
| 原油換算量は | 0 | キロリットル
| CO2排出量は | 0 | トン
※一般電気事業者以外からの買電、自家発電については、
「【参考資料】CO2排出係数」 のシートを参考に、
CO2排出係数を入力してください。
※小売電気事業者から供給された電気については、以下の
環境省算定方法・排出係数一覧ページよりご確認の上、
CO2排出係数を入力してください。（単位にご注意ください。）

## 【参考資料】単位発熱量
【参考資料】単位発熱量
排出活動の区分 | エネルギーの種類 | 単位 | 単位発熱量 | 単位発熱量 の単位
燃料の使用 | 原油（コンデンセートを除く） | kL | 38.3 | GJ/kL
| コンデンセート | kL | 34.8 | GJ/kL
| ガソリン（Ｅ３ガソリン、バイオガソリンを除く） | kL | 33.4 | GJ/kL
| Ｅ３ガソリン（バイオエタノール３％混合ガソリン） | kL | 33.4 | GJ/kL
| バイオガソリン（バイオETBE混合ガソリン） | kL | 33.4 | GJ/kL
| ナフサ | kL | 33.3 | GJ/kL
| ジェット燃料油 | kL | 36.3 | GJ/kL
| 灯油 | kL | 36.5 | GJ/kL
| 軽油 | kL | 38 | GJ/kL
| Ａ重油 | kL | 38.9 | GJ/kL
| Ｂ・C重油 | kL | 41.8 | GJ/kL
| 石油アスファルト | ｔ | 40 | GJ/t
| 石油コークス | ｔ | 34.1 | GJ/t
| 液化石油ガス(LPG) | ｔ | 50.1 | GJ/t
| 石油系炭化水素ガス | 千m3 | 46.1 | GJ/千m3
| 液化天然ガス(LNG) | ｔ | 54.7 | GJ/t
| 天然ガス(LNGを除く) | 千m3 | 38.4 | GJ/千m3
| 輸入原料炭 | ｔ | 28.7 | GJ/t
| コークス用原料炭 | ｔ | 28.9 | GJ/t
| 吸込用原料炭 | ｔ | 28.3 | GJ/t
| 輸入一般炭 | ｔ | 26.1 | GJ/t
| 国産一般炭 | ｔ | 24.2 | GJ/t
| 輸入無煙炭 | ｔ | 27.8 | GJ/t
| 石炭コークス | ｔ | 29 | GJ/t
| コールタール | ｔ | 37.3 | GJ/t
| コークス炉ガス | 千m3 | 18.4 | GJ/千m3
| 高炉ガス | 千m3 | 3.23 | GJ/千m3
| 発電用高炉ガス | 千m3 | 3.45 | GJ/千m3
| 転炉ガス | 千m3 | 7.53 | GJ/千m3
| 都市ガス | 千m3 | 45 | GJ/千m3
| 黒液 | ｔ | 13.6 | GJ/t
| 木材 | ｔ | 13.2 | GJ/t
| 木質廃材 | ｔ | 17.1 | GJ/t
| バイオエタノール | kL | 23.4 | GJ/kL
| バイオディーゼル | kL | 35.6 | GJ/kL
| バイオガス | 千m3 | 21.2 | GJ/千m3
| その他バイオマス | ｔ | 13.2 | GJ/t
| ＲＤＦ | ｔ | 18 | GJ/t
| ＲＰＦ | ｔ | 26.9 | GJ/t
| 廃タイヤ | ｔ | 33.2 | GJ/t
| 廃プラスチック | ｔ | 29.3 | GJ/t
| 廃油 | kL | 40.2 | GJ/kL
| 廃棄物ガス | 千m3 | 21.2 | GJ/千m3
| 混合廃材 | ｔ | 17.1 | GJ/t
| 水素 | ｔ | 142 | GJ/t
| アンモニア | ｔ | 22.5 | GJ/t
他人から供給された | 産業用蒸気 | GJ | 1.17 | GJ/GJ
熱の使用 | 産業用以外の蒸気 | GJ | 1.19 | GJ/GJ
| 温水 | GJ | 1.19 | GJ/GJ
| 冷水 | GJ | 1.19 | GJ/GJ
他人から供給された | 電気事業者等 | 千kWh | 8.64 | GJ/千kWh
電気の使用 | その他買電 | 千kWh | 8.64 | GJ/千kWh
| 自家消費（再エネ） | 千kWh | 3.6 | GJ/千kWh
| 自家消費（再エネ以外） | 千kWh | 8.64 | GJ/千kWh
［出典］
気候変動対策指針（大阪府 令和５年３月改正）

## 【参考資料】CO2排出係数
【参考資料】CO2排出係数
排出活動の区分 | エネルギーの種類 | 排出係数 | 排出係数 の単位
燃料の使用 | 原油（コンデンセートを除く） | 0.0686 | tCO2/GJ
| コンデンセート | 0.0675 | tCO2/GJ
| ガソリン（Ｅ３ガソリン、バイオガソリンを除く） | 0.0671 | tCO2/GJ
| Ｅ３ガソリン（バイオエタノール３％混合ガソリン） | 0.0654 | tCO2/GJ
| バイオガソリン（バイオETBE混合ガソリン） | 0.0668 | tCO2/GJ
| ナフサ | 0.0667 | tCO2/GJ
| ジェット燃料油 | 0.0671 | tCO2/GJ
| 灯油 | 0.0678 | tCO2/GJ
| 軽油 | 0.0686 | tCO2/GJ
| Ａ重油 | 0.0693 | tCO2/GJ
| Ｂ・C重油 | 0.0715 | tCO2/GJ
| 石油アスファルト | 0.0763 | tCO2/GJ
| 石油コークス | 0.0931 | tCO2/GJ
| 液化石油ガス(LPG) | 0.059 | tCO2/GJ
| 石油系炭化水素ガス | 0.0521 | tCO2/GJ
| 液化天然ガス(LNG) | 0.0495 | tCO2/GJ
| 天然ガス(LNGを除く) | 0.051 | tCO2/GJ
| 輸入原料炭 | 0.0898 | tCO2/GJ
| コークス用原料炭 | 0.0898 | tCO2/GJ
| 吸込用原料炭 | 0.0898 | tCO2/GJ
| 輸入一般炭 | 0.0906 | tCO2/GJ
| 国産一般炭 | 0.0906 | tCO2/GJ
| 輸入無煙炭 | 0.0935 | tCO2/GJ
| 石炭コークス | 0.1078 | tCO2/GJ
| コールタール | 0.0766 | tCO2/GJ
| コークス炉ガス | 0.0403 | tCO2/GJ
| 高炉ガス | 0.0964 | tCO2/GJ
| 発電用高炉ガス | 0 | tCO2/GJ
| 転炉ガス | 0.1408 | tCO2/GJ
| 都市ガス | 0.0509 | tCO2/GJ
| 黒液 | 0 | tCO2/GJ
| 木材 | 0 | tCO2/GJ
| 木質廃材 | 0 | tCO2/GJ
| バイオエタノール | 0 | tCO2/GJ
| バイオディーゼル | 0 | tCO2/GJ
| バイオガス | 0 | tCO2/GJ
| その他バイオマス | 0 | tCO2/GJ
| ＲＤＦ | 0 | tCO2/GJ
| ＲＰＦ | 0 | tCO2/GJ
| 廃タイヤ | 0 | tCO2/GJ
| 廃プラスチック | 0 | tCO2/GJ
| 廃油 | 0 | tCO2/GJ
| 廃棄物ガス | 0 | tCO2/GJ
| 混合廃材 | 0 | tCO2/GJ
| 水素 | 0 | tCO2/GJ
| アンモニア | 0 | tCO2/GJ
他人から供給された | 産業用蒸気 | 0.06 | tCO2/GJ
熱の使用 | 産業用以外の蒸気 | 0.057 | tCO2/GJ
| 温水 | 0.057 | tCO2/GJ
| 冷水 | 0.057 | tCO2/GJ
他人から供給された 電気の使用 | その他売電 | 0.55 | tCO2/千kWh
小売電気事業者から供給された電気については、以下のURLよりご確認ください。
算定方法・排出係数一覧（環境省HP：外部リンク）
https://ghg-santeikohyo.env.go.jp/calc
［出典］
気候変動対策指針（大阪府 令和５年３月改正）